## PA279CV - HDR - 140
sRGB Code Value | Lights off | Luminance | Normalized code value | Notes
0 | 0.32 | 0 | 0 | Monitor colour profile: PQ 350 (minmal monitor tonemapping, but impossible to entirely disable)
1 | 0.326 | 0.042494 | 0.0039216 | HDMI full range RGB 8-bit HDR
2 | 0.365 | 0.084988 | 0.0078431 | Reference white luminance: 140.0 nits
3 | 0.412 | 0.12748 | 0.011765 | Approximately 5 cm square test patch
4 | 0.434 | 0.16998 | 0.015686 | Power saving: normal
5 | 0.503 | 0.21247 | 0.019608
6 | 0.527 | 0.25496 | 0.023529
7 | 0.621 | 0.29746 | 0.027451
8 | 0.7 | 0.33995 | 0.031373
9 | 0.703 | 0.38244 | 0.035294
10 | 0.732 | 0.42494 | 0.039216
11 | 0.825 | 0.46852 | 0.043137
12 | 0.908 | 0.51471 | 0.047059
13 | 0.976 | 0.56346 | 0.05098
14 | 1.018 | 0.6148 | 0.054902
15 | 1.074 | 0.66877 | 0.058824
16 | 1.155 | 0.72541 | 0.062745
17 | 1.207 | 0.78475 | 0.066667
18 | 1.287 | 0.84684 | 0.070588
19 | 1.329 | 0.91169 | 0.07451
20 | 1.462 | 0.97936 | 0.078431
21 | 1.661 | 1.0499 | 0.082353
22 | 1.779 | 1.1232 | 0.086275
23 | 1.894 | 1.1995 | 0.090196
24 | 1.996 | 1.2788 | 0.094118
25 | 2.117 | 1.361 | 0.098039
26 | 2.22 | 1.4462 | 0.10196
27 | 2.295 | 1.5344 | 0.10588
28 | 2.371 | 1.6257 | 0.1098
29 | 2.453 | 1.7201 | 0.11373
30 | 2.548 | 1.8176 | 0.11765
31 | 2.618 | 1.9183 | 0.12157
32 | 2.698 | 2.0221 | 0.12549
40 | 3.572 | 2.9707 | 0.15686
50 | 4.902 | 4.4654 | 0.19608
60 | 6.49 | 6.3261 | 0.23529
70 | 8.367 | 8.5744 | 0.27451
80 | 10.42 | 11.2308 | 0.31373
100 | 15.78 | 17.8413 | 0.39216
120 | 22.33 | 26.2949 | 0.47059
140 | 30.24 | 36.7151 | 0.54902
160 | 39.57 | 49.2146 | 0.62745
180 | 50.51 | 63.8975 | 0.70588
200 | 62.79 | 80.8613 | 0.78431
220 | 76.91 | 100.1971 | 0.86275
240 | 92.9 | 121.9914 | 0.94118
255 | 105.9 | 140 | 1
150 | 112.9 | 150
200 | 148.3 | 200
250 | 183.7 | 250
300 | 218.1 | 300
350 | 253.4 | 350
400 | 287.5 | 400

## PA279CV - SDR - sRGB
sRGB Code Value | Lights off | Lights on | Glare | Calculated no backlight or glare | Luminance | Normalized code value | Notes
0 | 0.073 | 0.217 | 0.144 | 0 | 0 | 0 | Monitor colour profile: sRGB
1 | 0.078 | 0.221 | 0.143 | 0.005 | 0.024282 | 0.0039216 | HDMI full range RGB 8-bit
2 | 0.086 | 0.229 | 0.143 | 0.013 | 0.048564 | 0.0078431 | Approximately 5 cm square test patch
3 | 0.097 | 0.241 | 0.144 | 0.024 | 0.072846 | 0.011765 | Power saving: normal
4 | 0.111 | 0.255 | 0.144 | 0.038 | 0.097129 | 0.015686
5 | 0.127 | 0.271 | 0.144 | 0.054 | 0.12141 | 0.019608
6 | 0.145 | 0.289 | 0.144 | 0.072 | 0.14569 | 0.023529
7 | 0.163 | 0.307 | 0.144 | 0.09 | 0.16998 | 0.027451
8 | 0.177 | 0.32 | 0.143 | 0.104 | 0.19426 | 0.031373
9 | 0.196 | 0.34 | 0.144 | 0.123 | 0.21854 | 0.035294
10 | 0.218 | 0.361 | 0.143 | 0.145 | 0.24282 | 0.039216
11 | 0.239 | 0.382 | 0.143 | 0.166 | 0.26772 | 0.043137
12 | 0.261 | 0.404 | 0.143 | 0.188 | 0.29412 | 0.047059
13 | 0.284 | 0.427 | 0.143 | 0.211 | 0.32198 | 0.05098
14 | 0.309 | 0.453 | 0.144 | 0.236 | 0.35132 | 0.054902
15 | 0.33 | 0.474 | 0.144 | 0.257 | 0.38216 | 0.058824
16 | 0.352 | 0.496 | 0.144 | 0.279 | 0.41452 | 0.062745
17 | 0.381 | 0.524 | 0.143 | 0.308 | 0.44843 | 0.066667
18 | 0.408 | 0.552 | 0.144 | 0.335 | 0.48391 | 0.070588
19 | 0.435 | 0.579 | 0.144 | 0.362 | 0.52097 | 0.07451
20 | 0.471 | 0.616 | 0.145 | 0.398 | 0.55963 | 0.078431
21 | 0.505 | 0.65 | 0.145 | 0.432 | 0.59992 | 0.082353
22 | 0.534 | 0.678 | 0.144 | 0.461 | 0.64186 | 0.086275
23 | 0.565 | 0.711 | 0.146 | 0.492 | 0.68545 | 0.090196
24 | 0.605 | 0.751 | 0.146 | 0.532 | 0.73072 | 0.094118
25 | 0.644 | 0.789 | 0.145 | 0.571 | 0.7777 | 0.098039
26 | 0.683 | 0.829 | 0.146 | 0.61 | 0.82639 | 0.10196
27 | 0.735 | 0.881 | 0.146 | 0.662 | 0.87681 | 0.10588
28 | 0.784 | 0.93 | 0.146 | 0.711 | 0.92898 | 0.1098
29 | 0.827 | 0.973 | 0.146 | 0.754 | 0.98292 | 0.11373
30 | 0.882 | 1.028 | 0.146 | 0.809 | 1.0386 | 0.11765
31 | 0.934 | 1.082 | 0.148 | 0.861 | 1.0962 | 0.12157
32 | 0.995 | 1.142 | 0.147 | 0.922 | 1.1555 | 0.12549
33 | 1.052 | 1.198 | 0.146 | 0.979 | 1.2167 | 0.12941
34 | 1.12 | 1.266 | 0.146 | 1.047 | 1.2797 | 0.13333
35 | 1.197 | 1.342 | 0.145 | 1.124 | 1.3446 | 0.13725
36 | 1.248 | 1.395 | 0.147 | 1.175 | 1.4114 | 0.14118
37 | 1.324 | 1.47 | 0.146 | 1.251 | 1.48 | 0.1451
38 | 1.394 | 1.541 | 0.147 | 1.321 | 1.5506 | 0.14902
39 | 1.467 | 1.615 | 0.148 | 1.394 | 1.6231 | 0.15294
40 | 1.535 | 1.683 | 0.148 | 1.462 | 1.6975 | 0.15686
41 | 1.628 | 1.775 | 0.147 | 1.555 | 1.7739 | 0.16078
42 | 1.709 | 1.857 | 0.148 | 1.636 | 1.8523 | 0.16471
43 | 1.784 | 1.932 | 0.148 | 1.711 | 1.9326 | 0.16863
44 | 1.88 | 2.03 | 0.15 | 1.807 | 2.0149 | 0.17255
45 | 1.973 | 2.123 | 0.15 | 1.9 | 2.0993 | 0.17647
46 | 2.047 | 2.197 | 0.15 | 1.974 | 2.1857 | 0.18039
50 | 2.416 | 2.569 | 0.153 | 2.343 | 2.5517 | 0.19608
55 | 2.952 | 3.104 | 0.152 | 2.879 | 3.0563 | 0.21569
60 | 3.558 | 3.713 | 0.155 | 3.485 | 3.6149 | 0.23529
65 | 4.207 | 4.366 | 0.159 | 4.134 | 4.2289 | 0.2549
70 | 4.927 | 5.09 | 0.163 | 4.854 | 4.8997 | 0.27451
80 | 6.58 | 6.752 | 0.172 | 6.507 | 6.4176 | 0.31373
100 | 10.64 | 10.82 | 0.18 | 10.567 | 10.195 | 0.39216
120 | 15.94 | 16.14 | 0.2 | 15.867 | 15.0257 | 0.47059
140 | 22.26 | 22.49 | 0.23 | 22.187 | 20.9801 | 0.54902
160 | 30 | 30.25 | 0.25 | 29.927 | 28.1226 | 0.62745
180 | 39.04 | 39.34 | 0.3 | 38.967 | 36.5129 | 0.70588
200 | 49.36 | 49.67 | 0.31 | 49.287 | 46.2064 | 0.78431
220 | 61.18 | 61.5 | 0.32 | 61.107 | 57.2555 | 0.86275
240 | 74.7 | 75.01 | 0.31 | 74.627 | 69.7094 | 0.94118
255 | 86.5 | 86.75 | 0.25 | 86.427 | 80 | 1

## Macbook Pro - HDR - 140
sRGB Code Value | Lights on | Lights off | Glare | Luminance | Normalized code value | Notes
0 | 0.08 | 0 | 0.08 | 0 | 0 | Default resolution
1 | 0.103 | 0.004 | 0.099 | 0.042494 | 0.0039216 | Apple XDR Display (P3-1600 nits)
2 | 0.104 | 0.007 | 0.097 | 0.084988 | 0.0078431 | Reference white luminance: 140.0 nits
3 | 0.105 | 0.01 | 0.095 | 0.12748 | 0.011765 | Approximately 5 cm square test patch
4 | 0.109 | 0.016 | 0.093 | 0.16998 | 0.015686
5 | 0.115 | 0.026 | 0.089 | 0.21247 | 0.019608
6 | 0.125 | 0.039 | 0.086 | 0.25496 | 0.023529
7 | 0.137 | 0.055 | 0.082 | 0.29746 | 0.027451
8 | 0.153 | 0.075 | 0.078 | 0.33995 | 0.031373
9 | 0.175 | 0.097 | 0.078 | 0.38244 | 0.035294
10 | 0.2 | 0.122 | 0.078 | 0.42494 | 0.039216
11 | 0.229 | 0.151 | 0.078 | 0.46852 | 0.043137
12 | 0.261 | 0.183 | 0.078 | 0.51471 | 0.047059
13 | 0.297 | 0.22 | 0.077 | 0.56346 | 0.05098
14 | 0.335 | 0.259 | 0.076 | 0.6148 | 0.054902
15 | 0.377 | 0.3 | 0.077 | 0.66877 | 0.058824
16 | 0.423 | 0.347 | 0.076 | 0.72541 | 0.062745
17 | 0.473 | 0.397 | 0.076 | 0.78475 | 0.066667
18 | 0.524 | 0.449 | 0.075 | 0.84684 | 0.070588
19 | 0.583 | 0.506 | 0.077 | 0.91169 | 0.07451
20 | 0.64 | 0.568 | 0.072 | 0.97936 | 0.078431
21 | 0.704 | 0.637 | 0.067 | 1.0499 | 0.082353
22 | 0.775 | 0.71 | 0.065 | 1.1232 | 0.086275
23 | 0.849 | 0.786 | 0.063 | 1.1995 | 0.090196
24 | 0.926 | 0.863 | 0.063 | 1.2788 | 0.094118
25 | 1.008 | 0.944 | 0.064 | 1.361 | 0.098039
26 | 1.087 | 1.026 | 0.061 | 1.4462 | 0.10196
27 | 1.175 | 1.11 | 0.065 | 1.5344 | 0.10588
28 | 1.269 | 1.204 | 0.065 | 1.6257 | 0.1098
29 | 1.363 | 1.301 | 0.062 | 1.7201 | 0.11373
30 | 1.461 | 1.402 | 0.059 | 1.8176 | 0.11765
31 | 1.569 | 1.511 | 0.058 | 1.9183 | 0.12157
32 | 1.678 | 1.62 | 0.058 | 2.0221 | 0.12549
33 | 1.791 | 1.732 | 0.059 | 2.1292 | 0.12941
34 | 1.906 | 1.847 | 0.059 | 2.2395 | 0.13333
35 | 2.029 | 1.971 | 0.058 | 2.353 | 0.13725
40 | 2.688 | 2.635 | 0.053 | 2.9707 | 0.15686
50 | 4.334 | 4.297 | 0.037 | 4.4654 | 0.19608
60 | 6.408 | 6.391 | 0.017 | 6.3261 | 0.23529
70 | 8.983 | 8.985 | -0.002 | 8.5744 | 0.27451
80 | 12.03 | 12.04 | -0.01 | 11.2308 | 0.31373
90 | 15.55 | 15.58 | -0.03 | 14.3138 | 0.35294
100 | 19.58 | 19.65 | -0.07 | 17.8413 | 0.39216
120 | 29.15 | 29.29 | -0.14 | 26.2949 | 0.47059
140 | 40.7 | 40.91 | -0.21 | 36.7151 | 0.54902
160 | 54.68 | 54.91 | -0.23 | 49.2146 | 0.62745
180 | 70.81 | 71.09 | -0.28 | 63.8975 | 0.70588
200 | 89.38 | 89.7 | -0.32 | 80.8613 | 0.78431
220 | 110.5 | 110.8 | -0.3 | 100.1971 | 0.86275
240 | 133.9 | 134.2 | -0.3 | 121.9914 | 0.94118
255 | 153.1 | 153.5 | -0.4 | 140 | 1
150 | 164.1 | 164.5 | -0.4 | 150
200 | 218.8 | 219.1 | -0.3 | 200
250 | 272.1 | 272.4 | -0.3 | 250
300 | 326 | 326.2 | -0.2 | 300
350 | 379.3 | 379.2 | 0.1 | 350
400 | 432.7 | 432.5 | 0.2 | 400
450 | 486.3 | 486 | 0.3 | 450
500 | 538.7 | 539.4 | -0.7 | 500
600 | 645.3 | 645.8 | -0.5 | 600
700 | 752.5 | 753 | -0.5 | 700
800 | 858 | 858 | 0 | 800
900 | 966.3 | 966.8 | -0.5 | 900
1000 | 1073 | 1073 | 0 | 1000
1200 | 1289 | 1289 | 0 | 1200
1400 | 1506 | 1505 | 1 | 1400
1600 | 1713 | 1715 | -2 | 1600
36 |  | 2.094 |  | 2.4699 | 0.14118

## Macbook Pro - HDR - 600
sRGB Code Value | Lights off | Luminance | Normalized code value | Notes
0 | 0 | 0 | 0 | Default resolution
1 | 0.009 | 0.18212 | 0.0039216 | Apple XDR Display (P3-1600 nits)
2 | 0.017 | 0.36423 | 0.0078431 | Reference white luminance: 600.0 nits
3 | 0.036 | 0.54635 | 0.011765 | Approximately 5 cm square test patch
4 | 0.068 | 0.72846 | 0.015686
5 | 0.112 | 0.91058 | 0.019608
6 | 0.172 | 1.0927 | 0.023529
7 | 0.243 | 1.2748 | 0.027451
8 | 0.328 | 1.4569 | 0.031373
9 | 0.424 | 1.639 | 0.035294
10 | 0.532 | 1.8212 | 0.039216
11 | 0.657 | 2.0079 | 0.043137
12 | 0.797 | 2.2059 | 0.047059
13 | 0.952 | 2.4148 | 0.05098
14 | 1.117 | 2.6349 | 0.054902
15 | 1.296 | 2.8662 | 0.058824
16 | 1.49 | 3.1089 | 0.062745
17 | 1.702 | 3.3632 | 0.066667
18 | 1.925 | 3.6293 | 0.070588
19 | 2.164 | 3.9073 | 0.07451
20 | 2.412 | 4.1972 | 0.078431
21 | 2.677 | 4.4994 | 0.082353
22 | 2.968 | 4.8139 | 0.086275
23 | 3.281 | 5.1409 | 0.090196
24 | 3.6 | 5.4804 | 0.094118
25 | 3.941 | 5.8327 | 0.098039
26 | 4.298 | 6.1979 | 0.10196
27 | 4.673 | 6.5761 | 0.10588
28 | 5.048 | 6.9673 | 0.1098
29 | 5.452 | 7.3719 | 0.11373
30 | 5.878 | 7.7898 | 0.11765
31 | 6.307 | 8.2212 | 0.12157
32 | 6.765 | 8.6663 | 0.12549
33 | 7.232 | 9.1251 | 0.12941
34 | 7.727 | 9.5978 | 0.13333
35 | 8.238 | 10.0844 | 0.13725
36 | 8.785 | 10.5852 | 0.14118
40 | 11.04 | 12.7314 | 0.15686
50 | 17.96 | 19.1376 | 0.19608
60 | 26.82 | 27.1117 | 0.23529
70 | 37.57 | 36.7476 | 0.27451
80 | 50.34 | 48.1319 | 0.31373
90 | 65.23 | 61.345 | 0.35294
100 | 82.12 | 76.4626 | 0.39216
120 | 122.7 | 112.6925 | 0.47059
140 | 172.1 | 157.3504 | 0.54902
160 | 230.3 | 210.9196 | 0.62745
180 | 298.7 | 273.8466 | 0.70588
200 | 376.5 | 346.5483 | 0.78431
220 | 464.8 | 429.4161 | 0.86275
240 | 562.6 | 522.8203 | 0.94118
255 | 642.2 | 600 | 1
700 | 747.8 | 700
800 | 854 | 800
900 | 961.5 | 900
1000 | 1068 | 1000
1200 | 1284 | 1200
1400 | 1496 | 1400
1600 | 1712 | 1600

## Macbook Pro P3 Prim - HDR - 140
sRGB Code Value | Red | Green | Blue | White | Luminance | Normalized code value | Notes
0 | 0 | 0 | 0 | 0 | 0 | 0 | Default resolution
1 | 0.005 | 0.005 | 0.005 | 0.005 | 0.042494 | 0.0039216 | Apple XDR Display (P3-1600 nits)
2 | 0.005 | 0.006 | 0.005 | 0.007 | 0.084988 | 0.0078431 | Reference white luminance: 140.0 nits
3 | 0.006 | 0.008 | 0.005 | 0.01 | 0.12748 | 0.011765 | Approximately 5 cm square test patch
4 | 0.008 | 0.012 | 0.005 | 0.016 | 0.16998 | 0.015686 | P3 Primaries (negative values) written to EDR kCGColorSpaceExtendedLinearSRGB
5 | 0.01 | 0.019 | 0.006 | 0.025 | 0.21247 | 0.019608
6 | 0.013 | 0.027 | 0.007 | 0.039 | 0.25496 | 0.023529
8 | 0.02 | 0.051 | 0.008 | 0.073 | 0.33995 | 0.031373
10 | 0.032 | 0.082 | 0.01 | 0.12 | 0.42494 | 0.039216
12 | 0.047 | 0.123 | 0.015 | 0.181 | 0.51471 | 0.047059
14 | 0.067 | 0.176 | 0.021 | 0.257 | 0.6148 | 0.054902
16 | 0.09 | 0.237 | 0.028 | 0.347 | 0.72541 | 0.062745
18 | 0.117 | 0.307 | 0.036 | 0.449 | 0.84684 | 0.070588
20 | 0.148 | 0.39 | 0.046 | 0.57 | 0.97936 | 0.078431
25 | 0.247 | 0.649 | 0.074 | 0.948 | 1.361 | 0.098039
32 | 0.42 | 1.115 | 0.123 | 1.629 | 2.0221 | 0.12549
35 | 0.509 | 1.358 | 0.147 | 1.984 | 2.353 | 0.13725
40 | 0.673 | 1.816 | 0.186 | 2.652 | 2.9707 | 0.15686
50 | 1.075 | 2.953 | 0.277 | 4.323 | 4.4654 | 0.19608
60 | 1.59 | 4.387 | 0.396 | 6.425 | 6.3261 | 0.23529
70 | 2.22 | 6.157 | 0.541 | 9.03 | 8.5744 | 0.27451
80 | 2.969 | 8.238 | 0.714 | 12.11 | 11.2308 | 0.31373
90 | 3.839 | 10.72 | 0.916 | 15.67 | 14.3138 | 0.35294
100 | 4.846 | 13.51 | 1.149 | 19.77 | 17.8413 | 0.39216
120 | 7.244 | 20.2 | 1.71 | 29.5 | 26.2949 | 0.47059
140 | 10.15 | 28.23 | 2.391 | 41.23 | 36.7151 | 0.54902
160 | 13.64 | 37.98 | 3.218 | 55.34 | 49.2146 | 0.62745
180 | 17.71 | 49.31 | 4.182 | 71.78 | 63.8975 | 0.70588
200 | 22.4 | 62.34 | 5.29 | 90.6 | 80.8613 | 0.78431
220 | 27.7 | 77.16 | 6.563 | 112.1 | 100.1971 | 0.86275
240 | 33.55 | 93.7 | 7.987 | 135.9 | 121.9914 | 0.94118
255 | 38.41 | 107.2 | 9.155 | 155.4 | 140 | 1
150 | 41.15 | 114.9 | 9.805 | 166.5 | 150
200 | 54.73 | 152.8 | 13.06 | 221.5 | 200
250 | 68.03 | 190.2 | 16.29 | 275.5 | 250
300 | 81.45 | 227.7 | 19.54 | 330.1 | 300
400 | 108.2 | 302.7 | 26.03 | 438.3 | 400
500 | 134.9 | 377.7 | 32.59 | 547 | 500
600 | 161.4 | 452.7 | 39.23 | 655.6 | 600
800 | 214.4 | 602.9 | 52.52 | 873 | 800
1000 | 267.3 | 754.6 | 65.98 | 1093 | 1000
1200 | 320.6 | 907.8 | 79.2 | 1313 | 1200
1400 | 372.8 | 1058 | 92.7 | 1529 | 1400
1600 | 421.1 | 1205 | 105.1 | 1722 | 1600

## Macbook Pro - HDR - 182 TrueTon
sRGB Code Value | Lights on TrueTone 182.0 ref (brightness 140) | Lights on 182.13 ref | Lights on 140 ref | Luminance | Normalized code value | Notes
0 | 0.075 | 0.075 | 0.08 | 0 | 0 | Default resolution
1 | 0.097 | 0.1 | 0.103 | 0.055263 | 0.0039216 | Apple XDR Display (P3-1600 nits)
2 | 0.097 | 0.1 | 0.104 | 0.11053 | 0.0078431 | Approximately 5 cm square test patch
3 | 0.099 | 0.103 | 0.105 | 0.16579 | 0.011765 | For a specific screen brightness, ref white luminance is 140.00 with TrueTone off and 182.00 with TrueTone on.
4 | 0.103 | 0.108 | 0.109 | 0.22105 | 0.015686 | So I measured True Tone off for both a ref white luminance of 140.00 and 182.13 for comparison.
5 | 0.109 | 0.116 | 0.115 | 0.27632 | 0.019608
6 | 0.118 | 0.129 | 0.125 | 0.33158 | 0.023529
7 |  | 0.146 | 0.137 | 0.38684 | 0.027451
8 | 0.147 | 0.168 | 0.153 | 0.44211 | 0.031373
9 | 0.168 | 0.197 | 0.175 | 0.49737 | 0.035294
10 | 0.193 | 0.229 | 0.2 | 0.55263 | 0.039216
11 | 0.221 | 0.266 | 0.229 | 0.6093 | 0.043137
12 | 0.253 | 0.307 | 0.261 | 0.66938 | 0.047059
13 | 0.286 | 0.352 | 0.297 | 0.73278 | 0.05098
14 | 0.324 | 0.401 | 0.335 | 0.79955 | 0.054902
15 | 0.366 | 0.455 | 0.377 | 0.86974 | 0.058824
16 | 0.41 | 0.512 | 0.423 | 0.9434 | 0.062745
17 | 0.46 | 0.575 | 0.473 | 1.0206 | 0.066667
18 | 0.512 | 0.644 | 0.524 | 1.1013 | 0.070588
19 | 0.565 | 0.718 | 0.583 | 1.1857 | 0.07451
20 | 0.628 | 0.797 | 0.64 | 1.2737 | 0.078431
21 | 0.695 | 0.881 | 0.704 | 1.3653 | 0.082353
22 | 0.762 | 0.972 | 0.775 | 1.4608 | 0.086275
23 | 0.835 | 1.065 | 0.849 | 1.56 | 0.090196
24 | 0.908 | 1.165 | 0.926 | 1.663 | 0.094118
25 | 0.989 | 1.272 | 1.008 | 1.7699 | 0.098039
26 | 1.075 | 1.38 | 1.087 | 1.8808 | 0.10196
27 | 1.165 | 1.493 | 1.175 | 1.9955 | 0.10588
28 | 1.258 | 1.612 | 1.269 | 2.1142 | 0.1098
29 | 1.356 | 1.737 | 1.363 | 2.237 | 0.11373
30 | 1.459 | 1.868 | 1.461 | 2.3638 | 0.11765
31 | 1.564 | 2 | 1.569 | 2.4947 | 0.12157
32 | 1.67 | 2.144 | 1.678 | 2.6298 | 0.12549
33 | 1.783 | 2.286 | 1.791 | 2.769 | 0.12941
34 | 1.899 | 2.433 | 1.906 | 2.9124 | 0.13333
35 | 2.015 | 2.594 | 2.029 | 3.0601 | 0.13725
40 | 2.682 | 3.452 | 2.688 | 3.8633 | 0.15686
50 | 4.324 | 5.567 | 4.334 | 5.8073 | 0.19608
60 | 6.391 | 8.257 | 6.408 | 8.2271 | 0.23529
70 | 8.945 | 11.59 | 8.983 | 11.1511 | 0.27451
80 | 12 | 15.49 | 12.03 | 14.6056 | 0.31373
90 | 15.47 | 20.1 | 15.55 | 18.6152 | 0.35294
100 | 19.5 | 25.3 | 19.58 | 23.2026 | 0.39216
120 | 29.02 | 37.68 | 29.15 | 34.1965 | 0.47059
140 | 40.91 | 53.11 | 40.7 | 47.748 | 0.54902
160 | 54.9 | 71.44 | 54.68 | 64.0035 | 0.62745
180 | 71.51 | 93.05 | 70.81 | 83.0988 | 0.70588
200 | 90.4 | 117.3 | 89.38 | 105.1601 | 0.78431
220 | 111.6 | 145 | 110.5 | 130.3063 | 0.86275
240 | 135.4 | 175.6 | 133.9 | 158.6498 | 0.94118
255 | 154.9 | 200.6 | 153.1 | 182.07 | 1
200 | 170.3 | 220 | 218.8 | 200
250 | 212 | 273.9 | 272.1 | 250
300 | 253.8 | 328.5 | 326 | 300
350 | 295 | 382.4 | 379.3 | 350
400 | 337.1 | 436.4 | 432.7 | 400
450 | 378.6 | 490.5 | 486.3 | 450
500 | 420.3 | 544.9 | 538.7 | 500
600 | 504 | 653.2 | 645.3 | 600
700 | 587.6 | 762 | 752.5 | 700
800 | 671 | 870.8 | 858 | 800
900 | 753.7 | 979.3 | 966.3 | 900
1000 | 836.9 | 1087 | 1073 | 1000
1200 | 1006 | 1306 | 1289 | 1200
1400 | 1175 | 1526 | 1506 | 1400
1600 | 1343 | 1714 | 1713 | 1600
36 |  |  |  | 2.4699 | 0.14118

## PA32UCDM - HDR - 140 - Clip
sRGB Code Value | Lights on 60Hz | Lights off 60Hz | Glare | Lights on 240Hz | Lights off 240Hz | Luminance | Normalized code value | Notes
0 | 0.474 | 0 | 0.474 | 0.474 | 0 | 0 | 0 | Monitor settings: | Preset: HDR PQ_BT.2020 - PQ Clip
1 | 0.474 | 0 | 0.474 | 0.474 | 0 | 0.042494 | 0.0039216 |  | Black Level: 50 (default)
2 | 0.474 | 0 | 0.474 | 0.474 | 0 | 0.084988 | 0.0078431 |  | Uniform brightness: on
3 | 0.474 | 0 | 0.474 | 0.474 | 0 | 0.12748 | 0.011765 |  | Power saving: normal
4 | 0.474 | 0 | 0.474 | 0.474 | 0 | 0.16998 | 0.015686 |  | Power Indicator: off
5 | 0.474 | 0.001 | 0.473 | 0.474 | 0 | 0.21247 | 0.019608 |  | Screen Saver: Panel Protection: Medium (only pixel shift)
6 | 0.478 | 0.002 | 0.476 | 0.474 | 0 | 0.25496 | 0.023529 |  | Screen Saver: Image Protection: off
7 | 0.48 | 0.003 | 0.477 | 0.474 | 0 | 0.29746 | 0.027451 | Reference white luminance: 140.0 nits
8 | 0.485 | 0.006 | 0.479 | 0.474 | 0 | 0.33995 | 0.031373 | Approximately 5 cm square test patch
9 | 0.494 | 0.012 | 0.482 | 0.474 | 0 | 0.38244 | 0.035294 | HDMI RGB 12-bit full range
10 | 0.503 | 0.02 | 0.483 | 0.474 | 0 | 0.42494 | 0.039216
11 | 0.512 | 0.027 | 0.485 | 0.474 | 0 | 0.46852 | 0.043137
12 | 0.525 | 0.039 | 0.486 | 0.474 | 0 | 0.51471 | 0.047059
13 | 0.535 | 0.048 | 0.487 | 0.474 | 0 | 0.56346 | 0.05098
14 | 0.55 | 0.063 | 0.487 | 0.474 | 0.001 | 0.6148 | 0.054902
15 | 0.566 | 0.077 | 0.489 | 0.475 | 0.001 | 0.66877 | 0.058824
16 | 0.577 | 0.09 | 0.487 | 0.477 | 0.002 | 0.72541 | 0.062745
17 | 0.596 | 0.109 | 0.487 | 0.48 | 0.005 | 0.78475 | 0.066667
18 | 0.613 | 0.125 | 0.488 | 0.484 | 0.009 | 0.84684 | 0.070588
19 | 0.636 | 0.147 | 0.489 | 0.492 | 0.018 | 0.91169 | 0.07451
20 | 0.664 | 0.172 | 0.492 | 0.505 | 0.031 | 0.97936 | 0.078431
21 | 0.695 | 0.2 | 0.495 | 0.525 | 0.05 | 1.0499 | 0.082353
22 | 0.715 | 0.221 | 0.494 | 0.541 | 0.066 | 1.1232 | 0.086275
23 | 0.748 | 0.253 | 0.495 | 0.571 | 0.095 | 1.1995 | 0.090196
24 | 0.779 | 0.284 | 0.495 | 0.599 | 0.125 | 1.2788 | 0.094118
25 | 0.809 | 0.313 | 0.496 | 0.625 | 0.15 | 1.361 | 0.098039
26 | 0.849 | 0.352 | 0.497 | 0.659 | 0.188 | 1.4462 | 0.10196
27 | 0.891 | 0.393 | 0.498 | 0.699 | 0.225 | 1.5344 | 0.10588
28 | 0.922 | 0.424 | 0.498 | 0.73 | 0.259 | 1.6257 | 0.1098
29 | 0.958 | 0.46 | 0.498 | 0.766 | 0.296 | 1.7201 | 0.11373
30 | 1.01 | 0.51 | 0.5 | 0.815 | 0.344 | 1.8176 | 0.11765
31 | 1.058 | 0.556 | 0.502 | 0.858 | 0.388 | 1.9183 | 0.12157
32 | 1.095 | 0.593 | 0.502 | 0.895 | 0.425 | 2.0221 | 0.12549
33 | 1.15 | 0.645 | 0.505 | 0.944 | 0.476 | 2.1292 | 0.12941
34 | 1.207 | 0.703 | 0.504 | 0.996 | 0.529 | 2.2395 | 0.13333
35 | 1.269 | 0.763 | 0.506 | 1.058 | 0.593 | 2.353 | 0.13725
40 | 1.581 | 1.07 | 0.511 | 1.348 | 0.885 | 2.9707 | 0.15686
50 | 2.395 | 1.864 | 0.531 | 2.135 | 1.67 | 4.4654 | 0.19608
60 | 3.494 | 2.941 | 0.553 | 3.166 | 2.713 | 6.3261 | 0.23529
70 | 5.008 | 4.434 | 0.574 | 4.63 | 4.176 | 8.5744 | 0.27451
80 | 6.97 | 6.324 | 0.646 | 6.5 | 6.05 | 11.2308 | 0.31373
90 | 9.46 | 8.783 | 0.677 | 8.905 | 8.471 | 14.3138 | 0.35294
100 | 12.2 | 11.48 | 0.72 | 11.55 | 11.11 | 17.8413 | 0.39216
120 | 18.97 | 18.14 | 0.83 | 18.18 | 17.77 | 26.2949 | 0.47059
140 | 27.51 | 26.59 | 0.92 | 26.55 | 26.18 | 36.7151 | 0.54902
160 | 38.36 | 37.34 | 1.02 | 37.29 | 36.89 | 49.2146 | 0.62745
180 | 52.25 | 51.24 | 1.01 | 51.1 | 50.76 | 63.8975 | 0.70588
200 | 67.62 | 66.53 | 1.09 | 66.2 | 65.89 | 80.8613 | 0.78431
220 | 85.05 | 83.87 | 1.18 | 83.39 | 83.08 | 100.1971 | 0.86275
240 | 105.3 | 104 | 1.3 | 103.6 | 103.3 | 121.9914 | 0.94118
255 | 122.6 | 121.1 | 1.5 | 120.6 | 120.3 | 140 | 1
150 | 132.6 | 131.1 | 1.5 | 130.4 | 130.3 | 150
200 | 190.9 | 189.1 | 1.8 | 188 | 187.9 | 200
250 | 223.5 | 221.7 | 1.8 | 220.6 | 220.6 | 250

## PA32UCDM - HDR - 140 - Clip BL
sRGB Code Value | Lights off 60Hz BL75 | Lights off 60Hz BL70 | Lights off 60Hz BL60 | Lights off 60Hz BL50 | Luminance | Normalized code value | Notes
0 | 0.009 | 0.001 | 0 | 0 | 0 | 0 | Monitor settings: | Preset: HDR PQ_BT.2020 - PQ Clip
1 | 0.094 | 0.039 | 0.001 | 0 | 0.042494 | 0.0039216 |  | Uniform brightness: on
2 | 0.145 | 0.074 | 0.003 | 0 | 0.084988 | 0.0078431 |  | Power saving: normal
3 | 0.194 | 0.108 | 0.011 | 0 | 0.12748 | 0.011765 |  | Power Indicator: off
4 | 0.242 | 0.14 | 0.023 | 0.001 | 0.16998 | 0.015686 |  | Screen Saver: Panel Protection: Medium (only pixel shift)
5 | 0.287 | 0.175 | 0.039 | 0.001 | 0.21247 | 0.019608 |  | Screen Saver: Image Protection: off
6 | 0.337 | 0.214 | 0.057 | 0.002 | 0.25496 | 0.023529 | Reference white luminance: 140.0 nits
7 | 0.377 | 0.243 | 0.074 | 0.003 | 0.29746 | 0.027451 | Approximately 5 cm square test patch
8 | 0.414 | 0.277 | 0.088 | 0.006 | 0.33995 | 0.031373 | HDMI RGB 12-bit full range
9 | 0.461 | 0.315 | 0.1 | 0.013 | 0.38244 | 0.035294
10 | 0.507 | 0.354 | 0.13 | 0.021 | 0.42494 | 0.039216
11 | 0.54 | 0.38 | 0.146 | 0.028 | 0.46852 | 0.043137
12 | 0.588 | 0.42 | 0.173 | 0.04 | 0.51471 | 0.047059
13 | 0.629 | 0.451 | 0.191 | 0.05 | 0.56346 | 0.05098
14 | 0.679 | 0.493 | 0.219 | 0.064 | 0.6148 | 0.054902
15 | 0.733 | 0.539 | 0.247 | 0.078 | 0.66877 | 0.058824
16 | 0.781 | 0.575 | 0.275 | 0.091 | 0.72541 | 0.062745
17 | 0.847 | 0.63 | 0.308 | 0.111 | 0.78475 | 0.066667
18 | 0.901 | 0.673 | 0.341 | 0.127 | 0.84684 | 0.070588
19 | 0.961 | 0.726 | 0.375 | 0.149 | 0.91169 | 0.07451
20 | 1.033 | 0.785 | 0.416 | 0.174 | 0.97936 | 0.078431
21 | 1.1 | 0.852 | 0.458 | 0.202 | 1.0499 | 0.082353
22 | 1.156 | 0.897 | 0.49 | 0.223 | 1.1232 | 0.086275
23 | 1.235 | 0.966 | 0.538 | 0.254 | 1.1995 | 0.090196
24 | 1.316 | 1.03 | 0.58 | 0.286 | 1.2788 | 0.094118
25 | 1.384 | 1.086 | 0.627 | 0.315 | 1.361 | 0.098039
26 | 1.475 | 1.166 | 0.681 | 0.355 | 1.4462 | 0.10196
27 | 1.572 | 1.246 | 0.742 | 0.397 | 1.5344 | 0.10588
28 | 1.646 | 1.315 | 0.789 | 0.427 | 1.6257 | 0.1098
29 | 1.73 | 1.401 | 0.847 | 0.465 | 1.7201 | 0.11373
30 | 1.837 | 1.494 | 0.918 | 0.516 | 1.8176 | 0.11765
31 | 1.942 | 1.588 | 0.986 | 0.563 | 1.9183 | 0.12157
32 | 2.02 | 1.658 | 1.037 | 0.602 | 2.0221 | 0.12549
33 | 2.126 | 1.748 | 1.107 | 0.656 | 2.1292 | 0.12941
34 | 2.239 | 1.847 | 1.185 | 0.712 | 2.2395 | 0.13333
35 | 2.364 | 1.96 | 1.274 | 0.774 | 2.353 | 0.13725
40 | 2.947 | 2.478 | 1.689 | 1.082 | 2.9707 | 0.15686
50 | 4.39 | 3.76 | 2.695 | 1.881 | 4.4654 | 0.19608
60 | 6.181 | 5.411 | 4.05 | 2.965 | 6.3261 | 0.23529
70 | 8.535 | 7.59 | 5.852 | 4.484 | 8.5744 | 0.27451
80 | 11.21 | 10.12 | 8.163 | 6.363 | 11.2308 | 0.31373
90 | 14.27 | 13.08 | 10.82 | 8.823 | 14.3138 | 0.35294
100 | 17.58 | 16.24 | 13.75 | 11.49 | 17.8413 | 0.39216
120 | 25.92 | 24.12 | 20.97 | 18.18 | 26.2949 | 0.47059
140 | 36.34 | 34.13 | 30.12 | 26.63 | 36.7151 | 0.54902
160 | 49.67 | 46.97 | 41.84 | 37.41 | 49.2146 | 0.62745
180 | 65.02 | 62.11 | 56.63 | 51.31 | 63.8975 | 0.70588
200 | 81.67 | 78.49 | 72.31 | 66.58 | 80.8613 | 0.78431
220 | 101.4 | 97.6 | 90.52 | 83.96 | 100.1971 | 0.86275
240 | 124.2 | 119.7 | 111.6 | 104.3 | 121.9914 | 0.94118
255 | 143.1 | 138.5 | 129.5 | 121.3 | 140 | 1
150 | 153.9 | 149.1 | 139.9 | 131.2 | 150
200 | 216.4 | 210.7 | 199.7 | 189.3 | 200
250 | 236.8 | 236 | 232.6 | 222.2 | 250

## Example chart1
sRGB Code Value | Lights off partial screen | Luminance | Normalized code value | Notes
0 | 0.5 | 0 | 0
1 | 0.54249 | 0.042494 | 0.0039216
2 | 0.58499 | 0.084988 | 0.0078431
3 | 0.62748 | 0.12748 | 0.011765 | added light: | 0.5
4 | 0.66998 | 0.16998 | 0.015686
5 | 0.71247 | 0.21247 | 0.019608
6 | 0.75496 | 0.25496 | 0.023529
7 | 0.79746 | 0.29746 | 0.027451
8 | 0.83995 | 0.33995 | 0.031373
9 | 0.88244 | 0.38244 | 0.035294
10 | 0.92494 | 0.42494 | 0.039216
11 | 0.96852 | 0.46852 | 0.043137
12 | 1.0147 | 0.51471 | 0.047059
13 | 1.0635 | 0.56346 | 0.05098
14 | 1.1148 | 0.6148 | 0.054902
15 | 1.1688 | 0.66877 | 0.058824
16 | 1.2254 | 0.72541 | 0.062745
17 | 1.2848 | 0.78475 | 0.066667
18 | 1.3468 | 0.84684 | 0.070588
19 | 1.4117 | 0.91169 | 0.07451
20 | 1.4794 | 0.97936 | 0.078431
21 | 1.5499 | 1.0499 | 0.082353
22 | 1.6232 | 1.1232 | 0.086275
23 | 1.6995 | 1.1995 | 0.090196
24 | 1.7788 | 1.2788 | 0.094118
25 | 1.861 | 1.361 | 0.098039
26 | 1.9462 | 1.4462 | 0.10196
27 | 2.0344 | 1.5344 | 0.10588
28 | 2.1257 | 1.6257 | 0.1098
29 | 2.2201 | 1.7201 | 0.11373
30 | 2.3176 | 1.8176 | 0.11765
31 | 2.4183 | 1.9183 | 0.12157
32 | 2.5221 | 2.0221 | 0.12549
40 | 3.4707 | 2.9707 | 0.15686
50 | 4.9654 | 4.4654 | 0.19608
60 | 6.8261 | 6.3261 | 0.23529
70 | 9.0744 | 8.5744 | 0.27451
80 | 11.7308 | 11.2308 | 0.31373
100 | 18.3413 | 17.8413 | 0.39216
120 | 26.7949 | 26.2949 | 0.47059
140 | 37.2151 | 36.7151 | 0.54902
160 | 49.7146 | 49.2146 | 0.62745
180 | 64.3975 | 63.8975 | 0.70588
200 | 81.3613 | 80.8613 | 0.78431
220 | 100.6971 | 100.1971 | 0.86275
240 | 122.4914 | 121.9914 | 0.94118
255 | 140.5 | 140 | 1
150 | 150.5 | 150
200 | 200.5 | 200
250 | 250.5 | 250
300 | 300.5 | 300
350 | 350.5 | 350
400 | 400.5 | 400

## Example chart2
sRGB Code Value | Lights off partial screen | Luminance | Normalized code value | Notes
0 | 0.5 | 0 | 0
1 | 0.5 | 0.042494 | 0.0039216
2 | 0.5 | 0.084988 | 0.0078431
3 | 0.5 | 0.12748 | 0.011765 | added light: | 0.5
4 | 0.5 | 0.16998 | 0.015686
5 | 0.5 | 0.21247 | 0.019608
6 | 0.5 | 0.25496 | 0.023529
7 | 0.5 | 0.29746 | 0.027451
8 | 0.5 | 0.33995 | 0.031373
9 | 0.5 | 0.38244 | 0.035294
10 | 0.5 | 0.42494 | 0.039216
11 | 0.5 | 0.46852 | 0.043137
12 | 0.5 | 0.5 | 0.047059
13 | 0.56346 | 0.56346 | 0.05098
14 | 0.6148 | 0.6148 | 0.054902
15 | 0.66877 | 0.66877 | 0.058824
16 | 0.72541 | 0.72541 | 0.062745
17 | 0.78475 | 0.78475 | 0.066667
18 | 0.84684 | 0.84684 | 0.070588
19 | 0.91169 | 0.91169 | 0.07451
20 | 0.97936 | 0.97936 | 0.078431
21 | 1.0499 | 1.0499 | 0.082353
22 | 1.1232 | 1.1232 | 0.086275
23 | 1.1995 | 1.1995 | 0.090196
24 | 1.2788 | 1.2788 | 0.094118
25 | 1.361 | 1.361 | 0.098039
26 | 1.4462 | 1.4462 | 0.10196
27 | 1.5344 | 1.5344 | 0.10588
28 | 1.6257 | 1.6257 | 0.1098
29 | 1.7201 | 1.7201 | 0.11373
30 | 1.8176 | 1.8176 | 0.11765
31 | 1.9183 | 1.9183 | 0.12157
32 | 2.0221 | 2.0221 | 0.12549
40 | 2.9707 | 2.9707 | 0.15686
50 | 4.4654 | 4.4654 | 0.19608
60 | 6.3261 | 6.3261 | 0.23529
70 | 8.5744 | 8.5744 | 0.27451
80 | 11.2308 | 11.2308 | 0.31373
100 | 17.8413 | 17.8413 | 0.39216
120 | 26.2949 | 26.2949 | 0.47059
140 | 36.7151 | 36.7151 | 0.54902
160 | 49.2146 | 49.2146 | 0.62745
180 | 63.8975 | 63.8975 | 0.70588
200 | 80.8613 | 80.8613 | 0.78431
220 | 100.1971 | 100.1971 | 0.86275
240 | 121.9914 | 121.9914 | 0.94118
255 | 140 | 140 | 1
150 | 150 | 150
200 | 200 | 200
250 | 250 | 250
300 | 300 | 300
350 | 350 | 350
400 | 400 | 400

## sRGB Mismatch
Code value | Normalized code value | Luminance at 80 nits | Mismatch | Mismatch with glare | Reference veiling glare
0 | 0 | 0 | 0 | 0.2 | 0.2
1 | 0.0039216 | 0.024282 | 0.00040616 | 0.20041 | 0.0025
2 | 0.0078431 | 0.048564 | 0.0018662 | 0.20187
3 | 0.011765 | 0.072846 | 0.0045537 | 0.20455
4 | 0.015686 | 0.097129 | 0.008575 | 0.20857
5 | 0.019608 | 0.12141 | 0.01401 | 0.21401
6 | 0.023529 | 0.14569 | 0.020924 | 0.22092
7 | 0.027451 | 0.16998 | 0.029371 | 0.22937
8 | 0.031373 | 0.19426 | 0.0394 | 0.2394
9 | 0.035294 | 0.21854 | 0.051055 | 0.25105
10 | 0.039216 | 0.24282 | 0.064373 | 0.26437
11 | 0.043137 | 0.26772 | 0.07939 | 0.27939
12 | 0.047059 | 0.29412 | 0.096139 | 0.29614
13 | 0.05098 | 0.32198 | 0.11465 | 0.31465
14 | 0.054902 | 0.35132 | 0.13495 | 0.33495
15 | 0.058824 | 0.38216 | 0.15707 | 0.35707
16 | 0.062745 | 0.41452 | 0.18104 | 0.38104
17 | 0.066667 | 0.44843 | 0.20687 | 0.40687
18 | 0.070588 | 0.48391 | 0.23459 | 0.43459
19 | 0.07451 | 0.52097 | 0.26422 | 0.46422
20 | 0.078431 | 0.55963 | 0.29578 | 0.49578
21 | 0.082353 | 0.59992 | 0.32929 | 0.52929
22 | 0.086275 | 0.64186 | 0.36478 | 0.56478
23 | 0.090196 | 0.68545 | 0.40226 | 0.60226
24 | 0.094118 | 0.73072 | 0.44174 | 0.64174
25 | 0.098039 | 0.7777 | 0.48325 | 0.68325
26 | 0.10196 | 0.82639 | 0.5268 | 0.7268
27 | 0.10588 | 0.87681 | 0.5724 | 0.7724
28 | 0.1098 | 0.92898 | 0.62008 | 0.82008
29 | 0.11373 | 0.98292 | 0.66985 | 0.86985
30 | 0.11765 | 1.0386 | 0.72172 | 0.92172
31 | 0.12157 | 1.0962 | 0.77571 | 0.97571
32 | 0.12549 | 1.1555 | 0.83182 | 1.0318
33 | 0.12941 | 1.2167 | 0.89009 | 1.0901
34 | 0.13333 | 1.2797 | 0.95051 | 1.1505
35 | 0.13725 | 1.3446 | 1.0131 | 1.2131
36 | 0.14118 | 1.4114 | 1.0779 | 1.2779
37 | 0.1451 | 1.48 | 1.1448 | 1.3448
38 | 0.14902 | 1.5506 | 1.214 | 1.414
39 | 0.15294 | 1.6231 | 1.2854 | 1.4854
40 | 0.15686 | 1.6975 | 1.359 | 1.559
41 | 0.16078 | 1.7739 | 1.4349 | 1.6349
42 | 0.16471 | 1.8523 | 1.513 | 1.713
43 | 0.16863 | 1.9326 | 1.5934 | 1.7934
44 | 0.17255 | 2.0149 | 1.6761 | 1.8761
45 | 0.17647 | 2.0993 | 1.761 | 1.961
46 | 0.18039 | 2.1857 | 1.8483 | 2.0483
47 | 0.18431 | 2.2741 | 1.9378 | 2.1378
48 | 0.18824 | 2.3645 | 2.0297 | 2.2297
49 | 0.19216 | 2.4571 | 2.1239 | 2.3239
50 | 0.19608 | 2.5517 | 2.2204 | 2.4204
51 | 0.2 | 2.6484 | 2.3193 | 2.5193
52 | 0.20392 | 2.7472 | 2.4205 | 2.6205
53 | 0.20784 | 2.8481 | 2.5241 | 2.7241
54 | 0.21176 | 2.9512 | 2.6301 | 2.8301
55 | 0.21569 | 3.0563 | 2.7384 | 2.9384
56 | 0.21961 | 3.1637 | 2.8491 | 3.0491
57 | 0.22353 | 3.2732 | 2.9623 | 3.1623
58 | 0.22745 | 3.3849 | 3.0778 | 3.2778
59 | 0.23137 | 3.4988 | 3.1958 | 3.3958
60 | 0.23529 | 3.6149 | 3.3162 | 3.5162
61 | 0.23922 | 3.7332 | 3.439 | 3.639
62 | 0.24314 | 3.8537 | 3.5642 | 3.7642
63 | 0.24706 | 3.9765 | 3.6919 | 3.8919
64 | 0.25098 | 4.1016 | 3.8221 | 4.0221
65 | 0.2549 | 4.2289 | 3.9547 | 4.1547
66 | 0.25882 | 4.3584 | 4.0898 | 4.2898
67 | 0.26275 | 4.4903 | 4.2273 | 4.4273
68 | 0.26667 | 4.6244 | 4.3674 | 4.5674
69 | 0.27059 | 4.7609 | 4.5099 | 4.7099
70 | 0.27451 | 4.8997 | 4.655 | 4.855
71 | 0.27843 | 5.0408 | 4.8025 | 5.0025
72 | 0.28235 | 5.1843 | 4.9526 | 5.1526
73 | 0.28627 | 5.3301 | 5.1052 | 5.3052
74 | 0.2902 | 5.4783 | 5.2603 | 5.4603
75 | 0.29412 | 5.6288 | 5.418 | 5.618
76 | 0.29804 | 5.7817 | 5.5782 | 5.7782
77 | 0.30196 | 5.9371 | 5.7409 | 5.9409
78 | 0.30588 | 6.0948 | 5.9062 | 6.1062
79 | 0.3098 | 6.255 | 6.0741 | 6.2741
80 | 0.31373 | 6.4176 | 6.2445 | 6.4445
81 | 0.31765 | 6.5826 | 6.4175 | 6.6175
82 | 0.32157 | 6.7501 | 6.5931 | 6.7931
83 | 0.32549 | 6.92 | 6.7713 | 6.9713
84 | 0.32941 | 7.0924 | 6.9521 | 7.1521
85 | 0.33333 | 7.2673 | 7.1355 | 7.3355
86 | 0.33725 | 7.4447 | 7.3215 | 7.5215
87 | 0.34118 | 7.6246 | 7.5101 | 7.7101
88 | 0.3451 | 7.807 | 7.7013 | 7.9013
89 | 0.34902 | 7.9919 | 7.8951 | 8.0951
90 | 0.35294 | 8.1793 | 8.0916 | 8.2916
91 | 0.35686 | 8.3693 | 8.2907 | 8.4907
92 | 0.36078 | 8.5618 | 8.4925 | 8.6925
93 | 0.36471 | 8.7569 | 8.6969 | 8.8969
94 | 0.36863 | 8.9546 | 8.904 | 9.104
95 | 0.37255 | 9.1548 | 9.1137 | 9.3137
96 | 0.37647 | 9.3577 | 9.3261 | 9.5261
97 | 0.38039 | 9.5631 | 9.5411 | 9.7411
98 | 0.38431 | 9.7711 | 9.7589 | 9.9589
99 | 0.38824 | 9.9817 | 9.9793 | 10.1793
100 | 0.39216 | 10.195 | 10.2024 | 10.4024
101 | 0.39608 | 10.4109 | 10.4282 | 10.6282
102 | 0.4 | 10.6295 | 10.6567 | 10.8567
103 | 0.40392 | 10.8507 | 10.8879 | 11.0879
104 | 0.40784 | 11.0745 | 11.1218 | 11.3218
105 | 0.41176 | 11.3011 | 11.3584 | 11.5584
106 | 0.41569 | 11.5303 | 11.5978 | 11.7978
107 | 0.41961 | 11.7622 | 11.8398 | 12.0398
108 | 0.42353 | 11.9968 | 12.0846 | 12.2846
109 | 0.42745 | 12.2341 | 12.3322 | 12.5322
110 | 0.43137 | 12.4741 | 12.5825 | 12.7825
111 | 0.43529 | 12.7169 | 12.8355 | 13.0355
112 | 0.43922 | 12.9624 | 13.0913 | 13.2913
113 | 0.44314 | 13.2106 | 13.3498 | 13.5498
114 | 0.44706 | 13.4616 | 13.6111 | 13.8111
115 | 0.45098 | 13.7153 | 13.8751 | 14.0751
116 | 0.4549 | 13.9718 | 14.1419 | 14.3419
117 | 0.45882 | 14.2311 | 14.4115 | 14.6115
118 | 0.46275 | 14.4931 | 14.6839 | 14.8839
119 | 0.46667 | 14.758 | 14.9591 | 15.1591
120 | 0.47059 | 15.0257 | 15.237 | 15.437
121 | 0.47451 | 15.2961 | 15.5178 | 15.7178
122 | 0.47843 | 15.5694 | 15.8013 | 16.0013
123 | 0.48235 | 15.8455 | 16.0877 | 16.2877
124 | 0.48627 | 16.1245 | 16.3768 | 16.5768
125 | 0.4902 | 16.4063 | 16.6688 | 16.8688
126 | 0.49412 | 16.6909 | 16.9636 | 17.1636
127 | 0.49804 | 16.9785 | 17.2612 | 17.4612
128 | 0.50196 | 17.2688 | 17.5616 | 17.7616
129 | 0.50588 | 17.5621 | 17.8648 | 18.0648
130 | 0.5098 | 17.8582 | 18.1709 | 18.3709
131 | 0.51373 | 18.1573 | 18.4798 | 18.6798
132 | 0.51765 | 18.4592 | 18.7916 | 18.9916
133 | 0.52157 | 18.764 | 19.1062 | 19.3062
134 | 0.52549 | 19.0718 | 19.4237 | 19.6237
135 | 0.52941 | 19.3825 | 19.744 | 19.944
136 | 0.53333 | 19.6961 | 20.0672 | 20.2672
137 | 0.53725 | 20.0127 | 20.3933 | 20.5933
138 | 0.54118 | 20.3322 | 20.7222 | 20.9222
139 | 0.5451 | 20.6546 | 21.054 | 21.254
140 | 0.54902 | 20.9801 | 21.3886 | 21.5886
141 | 0.55294 | 21.3084 | 21.7262 | 21.9262
142 | 0.55686 | 21.6398 | 22.0666 | 22.2666
143 | 0.56078 | 21.9742 | 22.4099 | 22.6099
144 | 0.56471 | 22.3115 | 22.7562 | 22.9562
145 | 0.56863 | 22.6519 | 23.1053 | 23.3053
146 | 0.57255 | 22.9953 | 23.4573 | 23.6573
147 | 0.57647 | 23.3417 | 23.8122 | 24.0122
148 | 0.58039 | 23.6911 | 24.17 | 24.37
149 | 0.58431 | 24.0435 | 24.5308 | 24.7308
150 | 0.58824 | 24.399 | 24.8944 | 25.0944
151 | 0.59216 | 24.7575 | 25.261 | 25.461
152 | 0.59608 | 25.1191 | 25.6305 | 25.8305
153 | 0.6 | 25.4837 | 26.003 | 26.203
154 | 0.60392 | 25.8515 | 26.3783 | 26.5783
155 | 0.60784 | 26.2222 | 26.7566 | 26.9566
156 | 0.61176 | 26.5961 | 27.1379 | 27.3379
157 | 0.61569 | 26.9731 | 27.5221 | 27.7221
158 | 0.61961 | 27.3532 | 27.9092 | 28.1092
159 | 0.62353 | 27.7363 | 28.2993 | 28.4993
160 | 0.62745 | 28.1226 | 28.6923 | 28.8923
161 | 0.63137 | 28.512 | 29.0883 | 29.2883
162 | 0.63529 | 28.9045 | 29.4873 | 29.6873
163 | 0.63922 | 29.3002 | 29.8892 | 30.0892
164 | 0.64314 | 29.699 | 30.2941 | 30.4941
165 | 0.64706 | 30.101 | 30.702 | 30.902
166 | 0.65098 | 30.5061 | 31.1128 | 31.3128
167 | 0.6549 | 30.9144 | 31.5267 | 31.7267
168 | 0.65882 | 31.3258 | 31.9435 | 32.1435
169 | 0.66275 | 31.7404 | 32.3633 | 32.5633
170 | 0.66667 | 32.1582 | 32.7861 | 32.9861
171 | 0.67059 | 32.5792 | 33.2118 | 33.4118
172 | 0.67451 | 33.0034 | 33.6406 | 33.8406
173 | 0.67843 | 33.4308 | 34.0724 | 34.2724
174 | 0.68235 | 33.8614 | 34.5072 | 34.7072
175 | 0.68627 | 34.2952 | 34.945 | 35.145
176 | 0.6902 | 34.7323 | 35.3858 | 35.5858
177 | 0.69412 | 35.1726 | 35.8297 | 36.0297
178 | 0.69804 | 35.6161 | 36.2765 | 36.4765
179 | 0.70196 | 36.0629 | 36.7264 | 36.9264
180 | 0.70588 | 36.5129 | 37.1793 | 37.3793
181 | 0.7098 | 36.9662 | 37.6352 | 37.8352
182 | 0.71373 | 37.4227 | 38.0942 | 38.2942
183 | 0.71765 | 37.8825 | 38.5562 | 38.7562
184 | 0.72157 | 38.3456 | 39.0212 | 39.2212
185 | 0.72549 | 38.812 | 39.4893 | 39.6893
186 | 0.72941 | 39.2817 | 39.9604 | 40.1604
187 | 0.73333 | 39.7546 | 40.4346 | 40.6346
188 | 0.73725 | 40.2309 | 40.9118 | 41.1118
189 | 0.74118 | 40.7105 | 41.3921 | 41.5921
190 | 0.7451 | 41.1934 | 41.8755 | 42.0755
191 | 0.74902 | 41.6796 | 42.3619 | 42.5619
192 | 0.75294 | 42.1692 | 42.8513 | 43.0513
193 | 0.75686 | 42.6621 | 43.3439 | 43.5439
194 | 0.76078 | 43.1584 | 43.8395 | 44.0395
195 | 0.76471 | 43.658 | 44.3382 | 44.5382
196 | 0.76863 | 44.1609 | 44.8399 | 45.0399
197 | 0.77255 | 44.6672 | 45.3448 | 45.5448
198 | 0.77647 | 45.1769 | 45.8527 | 46.0527
199 | 0.78039 | 45.69 | 46.3637 | 46.5637
200 | 0.78431 | 46.2064 | 46.8778 | 47.0778
201 | 0.78824 | 46.7263 | 47.395 | 47.595
202 | 0.79216 | 47.2495 | 47.9153 | 48.1153
203 | 0.79608 | 47.7761 | 48.4387 | 48.6387
204 | 0.8 | 48.3062 | 48.9652 | 49.1652
205 | 0.80392 | 48.8396 | 49.4949 | 49.6949
206 | 0.80784 | 49.3765 | 50.0276 | 50.2276
207 | 0.81176 | 49.9168 | 50.5634 | 50.7634
208 | 0.81569 | 50.4606 | 51.1024 | 51.3024
209 | 0.81961 | 51.0077 | 51.6444 | 51.8444
210 | 0.82353 | 51.5584 | 52.1896 | 52.3896
211 | 0.82745 | 52.1125 | 52.7379 | 52.9379
212 | 0.83137 | 52.67 | 53.2894 | 53.4894
213 | 0.83529 | 53.231 | 53.8439 | 54.0439
214 | 0.83922 | 53.7955 | 54.4016 | 54.6016
215 | 0.84314 | 54.3634 | 54.9625 | 55.1625
216 | 0.84706 | 54.9348 | 55.5264 | 55.7264
217 | 0.85098 | 55.5097 | 56.0936 | 56.2936
218 | 0.8549 | 56.0882 | 56.6638 | 56.8638
219 | 0.85882 | 56.6701 | 57.2372 | 57.4372
220 | 0.86275 | 57.2555 | 57.8138 | 58.0138
221 | 0.86667 | 57.8444 | 58.3935 | 58.5935
222 | 0.87059 | 58.4369 | 58.9764 | 59.1764
223 | 0.87451 | 59.0328 | 59.5624 | 59.7624
224 | 0.87843 | 59.6323 | 60.1516 | 60.3516
225 | 0.88235 | 60.2354 | 60.744 | 60.944
226 | 0.88627 | 60.842 | 61.3395 | 61.5395
227 | 0.8902 | 61.4521 | 61.9382 | 62.1382
228 | 0.89412 | 62.0658 | 62.5401 | 62.7401
229 | 0.89804 | 62.683 | 63.1451 | 63.3451
230 | 0.90196 | 63.3038 | 63.7533 | 63.9533
231 | 0.90588 | 63.9282 | 64.3647 | 64.5647
232 | 0.9098 | 64.5562 | 64.9793 | 65.1793
233 | 0.91373 | 65.1877 | 65.5971 | 65.7971
234 | 0.91765 | 65.8229 | 66.2181 | 66.4181
235 | 0.92157 | 66.4616 | 66.8422 | 67.0422
236 | 0.92549 | 67.1039 | 67.4696 | 67.6696
237 | 0.92941 | 67.7499 | 68.1001 | 68.3001
238 | 0.93333 | 68.3994 | 68.7339 | 68.9339
239 | 0.93725 | 69.0526 | 69.3708 | 69.5708
240 | 0.94118 | 69.7094 | 70.011 | 70.211
241 | 0.9451 | 70.3698 | 70.6544 | 70.8544
242 | 0.94902 | 71.0338 | 71.301 | 71.501
243 | 0.95294 | 71.7015 | 71.9508 | 72.1508
244 | 0.95686 | 72.3729 | 72.6038 | 72.8038
245 | 0.96078 | 73.0479 | 73.26 | 73.46
246 | 0.96471 | 73.7265 | 73.9195 | 74.1195
247 | 0.96863 | 74.4089 | 74.5821 | 74.7821
248 | 0.97255 | 75.0949 | 75.2481 | 75.4481
249 | 0.97647 | 75.7845 | 75.9172 | 76.1172
250 | 0.98039 | 76.4779 | 76.5896 | 76.7896
251 | 0.98431 | 77.1749 | 77.2652 | 77.4652
252 | 0.98824 | 77.8756 | 77.944 | 78.144
253 | 0.99216 | 78.58 | 78.6261 | 78.8261
254 | 0.99608 | 79.2882 | 79.3114 | 79.5114
255 | 1 | 80 | 80 | 80.2

## power function
sRGB Code Value | Power function | Luminance | Normalized code value | Notes
0 | 0 | 0 | 0 | PQ 350
1 | 0.0068168 | 0.042494 | 0.0039216 | RGB 8-bit HDR full range
2 | 0.015661 | 0.084988 | 0.0078431
3 | 0.025476 | 0.12748 | 0.011765 | gamma | 1.2
4 | 0.035979 | 0.16998 | 0.015686
5 | 0.047026 | 0.21247 | 0.019608
6 | 0.058527 | 0.25496 | 0.023529
7 | 0.07042 | 0.29746 | 0.027451
8 | 0.082658 | 0.33995 | 0.031373
9 | 0.095207 | 0.38244 | 0.035294
10 | 0.10804 | 0.42494 | 0.039216
11 | 0.12147 | 0.46852 | 0.043137
12 | 0.13598 | 0.51471 | 0.047059
13 | 0.15157 | 0.56346 | 0.05098
14 | 0.16829 | 0.6148 | 0.054902
15 | 0.18618 | 0.66877 | 0.058824
16 | 0.20525 | 0.72541 | 0.062745
17 | 0.22556 | 0.78475 | 0.066667
18 | 0.24714 | 0.84684 | 0.070588
19 | 0.27003 | 0.91169 | 0.07451
20 | 0.29425 | 0.97936 | 0.078431
21 | 0.31985 | 1.0499 | 0.082353
22 | 0.34686 | 1.1232 | 0.086275
23 | 0.37532 | 1.1995 | 0.090196
24 | 0.40526 | 1.2788 | 0.094118
25 | 0.43672 | 1.361 | 0.098039
26 | 0.46974 | 1.4462 | 0.10196
27 | 0.50433 | 1.5344 | 0.10588
28 | 0.54056 | 1.6257 | 0.1098
29 | 0.57844 | 1.7201 | 0.11373
30 | 0.61801 | 1.8176 | 0.11765
31 | 0.6593 | 1.9183 | 0.12157
32 | 0.70236 | 2.0221 | 0.12549
40 | 1.1143 | 2.9707 | 0.15686
50 | 1.8173 | 4.4654 | 0.19608
60 | 2.7603 | 6.3261 | 0.23529
70 | 3.9759 | 8.5744 | 0.27451
80 | 5.4964 | 11.2308 | 0.31373
100 | 9.5785 | 17.8413 | 0.39216
120 | 15.2558 | 26.2949 | 0.47059
140 | 22.772 | 36.7151 | 0.54902
160 | 32.3668 | 49.2146 | 0.62745
180 | 44.2761 | 63.8975 | 0.70588
200 | 58.7322 | 80.8613 | 0.78431
220 | 75.9651 | 100.1971 | 0.86275
240 | 96.2018 | 121.9914 | 0.94118
255 | 113.4858 | 140 | 1
150 | 123.2814 | 150
200 | 174.1101 | 200
250 | 227.5705 | 250
300 | 283.2263 | 300
350 | 340.7765 | 350
400 | 400 | 400

## Macbook Pro - HDR - 100
sRGB Code Value | Lights off (full screen colour) | Lights on (full screen colour) | Expected | Normalized code value | Notes
0 | 0 | 0.145 | 0 | 0 | Default resolution
1 | 0.005 | 0.162 | 0.030353 | 0.0039216 | Apple XDR Display (P3-1600 nits)
2 | 0.006 | 0.162 | 0.060705 | 0.0078431 | Full screen colour
3 | 0.007 | 0.163 | 0.091058 | 0.011765 | Reference white luminance: 100 nits(???)
4 | 0.01 | 0.165 | 0.12141 | 0.015686
5 | 0.014 | 0.168 | 0.15176 | 0.019608
6 | 0.021 | 0.173 | 0.18212 | 0.023529
7 | 0.029 | 0.177 | 0.21247 | 0.027451
8 | 0.039 | 0.186 | 0.24282 | 0.031373
9 | 0.051 | 0.196 | 0.27317 | 0.035294
10 | 0.063 | 0.208 | 0.30353 | 0.039216
11 | 0.079 | 0.223 | 0.33465 | 0.043137
12 | 0.095 | 0.239 | 0.36765 | 0.047059
13 | 0.113 | 0.257 | 0.40247 | 0.05098
14 | 0.133 | 0.278 | 0.43914 | 0.054902
15 | 0.156 | 0.299 | 0.4777 | 0.058824
16 | 0.178 | 0.322 | 0.51815 | 0.062745
17 | 0.204 | 0.348 | 0.56054 | 0.066667
18 | 0.231 | 0.375 | 0.60488 | 0.070588
19 | 0.26 | 0.404 | 0.65121 | 0.07451
20 | 0.291 | 0.435 | 0.69954 | 0.078431
21 | 0.323 | 0.467 | 0.7499 | 0.082353
22 | 0.359 | 0.501 | 0.80232 | 0.086275
23 | 0.395 | 0.538 | 0.85681 | 0.090196
24 | 0.433 | 0.577 | 0.91341 | 0.094118
25 | 0.474 | 0.617 | 0.97212 | 0.098039
26 | 0.514 | 0.658 | 1.033 | 0.10196
27 | 0.558 | 0.703 | 1.096 | 0.10588
28 | 0.603 | 0.747 | 1.1612 | 0.1098
29 | 0.65 | 0.797 | 1.2286 | 0.11373
30 | 0.7 | 0.846 | 1.2983 | 0.11765
31 | 0.754 | 0.898 | 1.3702 | 0.12157
32 | 0.807 | 0.952 | 1.4444 | 0.12549
33 | 0.861 | 1.007 | 1.5209 | 0.12941
34 | 0.921 | 1.067 | 1.5996 | 0.13333
35 | 0.979 | 1.125 | 1.6807 | 0.13725
36 | 1.039 | 1.186 | 1.7642 | 0.14118
37 | 1.102 | 1.249 | 1.85 | 0.1451
38 | 1.168 | 1.314 | 1.9382 | 0.14902
39 | 1.232 | 1.378 | 2.0289 | 0.15294
40 | 1.302 | 1.449 | 2.1219 | 0.15686
41 | 1.378 | 1.525 | 2.2174 | 0.16078
42 | 1.456 | 1.602 | 2.3153 | 0.16471
43 | 1.536 | 1.683 | 2.4158 | 0.16863
44 | 1.616 | 1.764 | 2.5187 | 0.17255
45 | 1.702 | 1.849 | 2.6241 | 0.17647
46 | 1.787 | 1.932 | 2.7321 | 0.18039
47 | 1.873 |  | 2.8426 | 0.18431
48 | 1.96 |  | 2.9557 | 0.18824
49 | 2.046 |  | 3.0713 | 0.19216
50 | 2.138 |  | 3.1896 | 0.19608
51 | 2.226 |  | 3.3105 | 0.2
52 | 2.326 |  | 3.434 | 0.20392
53 |  |  | 3.5601 | 0.20784
54 |  |  | 3.6889 | 0.21176
55 |  |  | 3.8204 | 0.21569
56 |  |  | 3.9546 | 0.21961
57 |  |  | 4.0915 | 0.22353
58 |  |  | 4.2311 | 0.22745
59 |  |  | 4.3735 | 0.23137
60 |  |  | 4.5186 | 0.23529
61 |  |  | 4.6665 | 0.23922
62 |  |  | 4.8172 | 0.24314
63 |  |  | 4.9707 | 0.24706
64 |  |  | 5.1269 | 0.25098
65 |  |  | 5.2861 | 0.2549
66 |  |  | 5.448 | 0.25882
67 |  |  | 5.6128 | 0.26275
68 |  |  | 5.7805 | 0.26667
69 |  |  | 5.9511 | 0.27059
70 | 4.43 | 4.578 | 6.1246 | 0.27451
71 |  |  | 6.301 | 0.27843
72 |  |  | 6.4803 | 0.28235
73 |  |  | 6.6626 | 0.28627
74 |  |  | 6.8478 | 0.2902
75 |  |  | 7.036 | 0.29412
76 |  |  | 7.2272 | 0.29804
77 |  |  | 7.4214 | 0.30196
78 |  |  | 7.6185 | 0.30588
79 |  |  | 7.8187 | 0.3098
80 |  |  | 8.022 | 0.31373
81 |  |  | 8.2283 | 0.31765
82 |  |  | 8.4376 | 0.32157
83 |  |  | 8.65 | 0.32549
84 |  |  | 8.8656 | 0.32941
85 |  |  | 9.0842 | 0.33333
86 |  |  | 9.3059 | 0.33725
87 |  |  | 9.5307 | 0.34118
88 |  |  | 9.7587 | 0.3451
89 |  |  | 9.9899 | 0.34902
90 | 7.69 | 7.84 | 10.2242 | 0.35294
91 |  |  | 10.4616 | 0.35686
92 |  |  | 10.7023 | 0.36078
93 |  |  | 10.9462 | 0.36471
94 |  |  | 11.1932 | 0.36863
95 |  |  | 11.4435 | 0.37255
96 |  |  | 11.6971 | 0.37647
97 |  |  | 11.9538 | 0.38039
98 |  |  | 12.2139 | 0.38431
99 |  |  | 12.4772 | 0.38824
100 |  |  | 12.7438 | 0.39216
101 |  |  | 13.0136 | 0.39608
102 |  |  | 13.2868 | 0.4
103 |  |  | 13.5633 | 0.40392
104 |  |  | 13.8432 | 0.40784
105 |  |  | 14.1263 | 0.41176
106 |  |  | 14.4128 | 0.41569
107 |  |  | 14.7027 | 0.41961
108 |  |  | 14.996 | 0.42353
109 |  |  | 15.2926 | 0.42745
110 | 11.9 | 12.06 | 15.5926 | 0.43137
111 |  |  | 15.8961 | 0.43529
112 |  |  | 16.2029 | 0.43922
113 |  |  | 16.5132 | 0.44314
114 |  |  | 16.8269 | 0.44706
115 |  |  | 17.1441 | 0.45098
116 |  |  | 17.4647 | 0.4549
117 |  |  | 17.7888 | 0.45882
118 |  |  | 18.1164 | 0.46275
119 |  |  | 18.4475 | 0.46667
120 |  |  | 18.7821 | 0.47059
121 |  |  | 19.1202 | 0.47451
122 |  |  | 19.4618 | 0.47843
123 |  |  | 19.8069 | 0.48235
124 |  |  | 20.1556 | 0.48627
125 |  |  | 20.5079 | 0.4902
126 |  |  | 20.8637 | 0.49412
127 |  |  | 21.2231 | 0.49804
128 |  |  | 21.5861 | 0.50196
129 |  |  | 21.9526 | 0.50588
130 | 17.17 | 17.33 | 22.3228 | 0.5098
131 |  |  | 22.6966 | 0.51373
132 |  |  | 23.074 | 0.51765
133 |  |  | 23.4551 | 0.52157
134 |  |  | 23.8398 | 0.52549
135 |  |  | 24.2281 | 0.52941
136 |  |  | 24.6201 | 0.53333
137 |  |  | 25.0158 | 0.53725
138 |  |  | 25.4152 | 0.54118
139 |  |  | 25.8183 | 0.5451
140 |  |  | 26.2251 | 0.54902
141 |  |  | 26.6356 | 0.55294
142 |  |  | 27.0498 | 0.55686
143 |  |  | 27.4677 | 0.56078
144 |  |  | 27.8894 | 0.56471
145 |  |  | 28.3149 | 0.56863
146 |  |  | 28.7441 | 0.57255
147 |  |  | 29.1771 | 0.57647
148 |  |  | 29.6138 | 0.58039
149 |  |  | 30.0544 | 0.58431
150 | 23.39 | 23.56 | 30.4987 | 0.58824
151 |  |  | 30.9469 | 0.59216
152 |  |  | 31.3989 | 0.59608
153 |  |  | 31.8547 | 0.6
154 |  |  | 32.3143 | 0.60392
155 |  |  | 32.7778 | 0.60784
156 |  |  | 33.2452 | 0.61176
157 |  |  | 33.7164 | 0.61569
158 |  |  | 34.1914 | 0.61961
159 |  |  | 34.6704 | 0.62353
160 |  |  | 35.1533 | 0.62745
161 |  |  | 35.64 | 0.63137
162 |  |  | 36.1307 | 0.63529
163 |  |  | 36.6253 | 0.63922
164 |  |  | 37.1238 | 0.64314
165 |  |  | 37.6262 | 0.64706
166 |  |  | 38.1326 | 0.65098
167 |  |  | 38.6429 | 0.6549
168 |  |  | 39.1572 | 0.65882
169 |  |  | 39.6755 | 0.66275
170 | 30.77 | 30.95 | 40.1978 | 0.66667
171 |  |  | 40.724 | 0.67059
172 |  |  | 41.2543 | 0.67451
173 |  |  | 41.7885 | 0.67843
174 |  |  | 42.3268 | 0.68235
175 |  |  | 42.869 | 0.68627
176 |  |  | 43.4154 | 0.6902
177 |  |  | 43.9657 | 0.69412
178 |  |  | 44.5201 | 0.69804
179 |  |  | 45.0786 | 0.70196
180 |  |  | 45.6411 | 0.70588
181 |  |  | 46.2077 | 0.7098
182 |  |  | 46.7784 | 0.71373
183 |  |  | 47.3531 | 0.71765
184 |  |  | 47.932 | 0.72157
185 |  |  | 48.515 | 0.72549
186 |  |  | 49.1021 | 0.72941
187 |  |  | 49.6933 | 0.73333
188 |  |  | 50.2886 | 0.73725
189 |  |  | 50.8881 | 0.74118
190 | 39.38 | 39.57 | 51.4918 | 0.7451
191 |  |  | 52.0996 | 0.74902
192 |  |  | 52.7115 | 0.75294
193 |  |  | 53.3276 | 0.75686
194 |  |  | 53.9479 | 0.76078
195 |  |  | 54.5724 | 0.76471
196 |  |  | 55.2011 | 0.76863
197 |  |  | 55.834 | 0.77255
198 |  |  | 56.4712 | 0.77647
199 |  |  | 57.1125 | 0.78039
200 |  |  | 57.758 | 0.78431
201 |  |  | 58.4078 | 0.78824
202 |  |  | 59.0619 | 0.79216
203 |  |  | 59.7202 | 0.79608
204 |  |  | 60.3827 | 0.8
205 |  |  | 61.0496 | 0.80392
206 |  |  | 61.7207 | 0.80784
207 |  |  | 62.396 | 0.81176
208 |  |  | 63.0757 | 0.81569
209 |  |  | 63.7597 | 0.81961
210 | 49.09 | 49.3 | 64.448 | 0.82353
211 |  |  | 65.1406 | 0.82745
212 |  |  | 65.8375 | 0.83137
213 |  |  | 66.5387 | 0.83529
214 |  |  | 67.2443 | 0.83922
215 |  |  | 67.9542 | 0.84314
216 |  |  | 68.6685 | 0.84706
217 |  |  | 69.3872 | 0.85098
218 |  |  | 70.1102 | 0.8549
219 |  |  | 70.8376 | 0.85882
220 |  |  | 71.5694 | 0.86275
221 |  |  | 72.3055 | 0.86667
222 |  |  | 73.0461 | 0.87059
223 |  |  | 73.791 | 0.87451
224 |  |  | 74.5404 | 0.87843
225 |  |  | 75.2942 | 0.88235
226 |  |  | 76.0525 | 0.88627
227 |  |  | 76.8151 | 0.8902
228 |  |  | 77.5822 | 0.89412
229 |  |  | 78.3538 | 0.89804
230 | 60 | 60.24 | 79.1298 | 0.90196
231 |  |  | 79.9103 | 0.90588
232 |  |  | 80.6952 | 0.9098
233 |  |  | 81.4847 | 0.91373
234 |  |  | 82.2786 | 0.91765
235 |  |  | 83.077 | 0.92157
236 |  |  | 83.8799 | 0.92549
237 |  |  | 84.6873 | 0.92941
238 |  |  | 85.4993 | 0.93333
239 |  |  | 86.3157 | 0.93725
240 |  |  | 87.1367 | 0.94118
241 |  |  | 87.9622 | 0.9451
242 |  |  | 88.7923 | 0.94902
243 |  |  | 89.6269 | 0.95294
244 |  |  | 90.4661 | 0.95686
245 |  |  | 91.3099 | 0.96078
246 |  |  | 92.1582 | 0.96471
247 |  |  | 93.0111 | 0.96863
248 |  |  | 93.8686 | 0.97255
249 |  |  | 94.7307 | 0.97647
250 | 72.08 | 72.35 | 95.5973 | 0.98039
251 |  |  | 96.4686 | 0.98431
252 |  |  | 97.3445 | 0.98824
253 |  |  | 98.2251 | 0.99216
254 |  |  | 99.1102 | 0.99608
255 | 75.33 | 75.61 | 100 | 1